## Sheet1
项目 | 规格
基础参数
最大载荷 | 400kg
重量 | 320kg
材质 | 钢
底盘外形尺寸（长度×宽度×高度） | 1096*696*995mm
底盘负载面尺寸 | 680*817.5mm
底盘离地间隙 | 25mm
驱动类型 | 双轮差速驱动
导航方式 | 前后双激光SLAM导航
控制方式 | JAKA Coboπ软件；SDK
平均功率 | 600W
最大功率 | 1200W
用户接口 | DI*7；DO*7；RS485*2；USB*1；RJ45*2；HDMI*1
IP等级 | IP20
底盘运动性能
可越过最大间隙 | 30mm
可越过最高台阶 | 10mm
最大爬坡 | 3° / 5%
最大速度 | 1.5m/s
前进额定速度 | 0.8m/s
后退额定速度 | 0.3m/s
最大加速度 | 0.3m/s²
定位精度 | ±10mm
对接精度 | ±5mm
旋转直径 | φ1250mm
电池性能
电池类型 | 磷酸铁锂
额定电压 | 48V
最大充电电压 | 54.75V
放电截止电压 | 37.5V
最大电流 | 60A
充电循环次数 | 2000次，80%DOD
电池容量 | 30Ah*2
额定工况工作时长 | 8h
空载工作时长 | 12h
完全放电后充电时长 | 2h
电池重量（单个） | 13±3kg
电池尺寸（长度×宽度×高度） | 565*160*110mm
充电器连接线长度 | 1.5m
安全防护
激光雷达 | 2个
读码器 | 1个
3D相机 | 2个（选配）
安全触边 | 2个
急停按钮 | 4个
环境
温度范围 | 0-50°C
湿度范围 | 10-90%RH
使用海拔 | ≤1000m