## Sheet1
项目 | 规格
输入
额定输入电压 | 220VAC
输入电压范围 | 90~264VAC
频率范围 | 47-63 Hz
输入电流 | ≤16A
输入线长 | 3m
输出
额定输出电压 | 48V
输出电压范围 | 10-54.8V
额定输出电流 | 0~50A
输出功率 | 3000W
机械
尺寸（长×宽×高） | 400*440*450mm
重量 | 20kg
防护等级 | IP20